## List1
Payload firmware v3:
00002ec50000003d0137001508f7120200003c2501b801a00049003200060007 | [5 empty] | EU868 (VO-R/10) (per sub band duty cycle) |  |  |  |  | RN2483 (mac reset 868 -> to reset to the factory defaults for the EU868 band) | [5 empty] | RN2483 configuration commands (mac save -> to save parameters to the EEPROM memory)
Stavový registr |  |  | 0000 | 0 | v2 | SB | SB DC | Ch (MHz) | No CHs | Ch DC | channelID | frequency | dutyCycle | DR Range |  | status | mac set ch freq <channelID> <frequency>
Napětí baterie |  | mV | 2ec5 | 11973 | [9 empty] | minRange | maxRange |  | mac set ch dcycle <channelID> <dutyCycle>
NO2 | 0 - 20000 | ppb | 0000 | 0 |  | h3 | 1% | 868.1 | 3 | 0.33% | 0 | 868100000 | 302 | 0 | 5 | on (default) | mac set ch drrange <channelID> <minRange> <maxRange>
O3 | 0 - 20000 | ppb | 003d | 61 |  |  |  | 868.3 |  | 0.33% | 1 | 868300000 | 302 | 0 | 5 | on (default) | mac set ch status <channelID> on
CO | 0 - 500000 | ppb | 0137 | 311 |  |  |  | 868.5 |  | 0.33% | 2 | 868500000 | 302 | 0 | 5 | on (default)
SO2 | 0 - 50000 | ppb | 0015 | 21 |  | h (odst. 4) | 1% | 867.1 | 5 | 0.2% | 3 | 867100000 | 499 | 0 | 5 | on
LUX | 0 - 16496 | lux | 08f7 | 2295 |  |  |  | 867.3 |  | 0.2% | 4 | 867300000 | 499 | 0 | 5 | on
CCT | 1000 - 10000 | K | 1202 | 4610 |  |  |  | 867.5 |  | 0.2% | 5 | 867500000 | 499 | 0 | 5 | on
UV-Index | 0 - 12 | UV-index | 0000 | 0 |  |  |  | 867.7 |  | 0.2% | 6 | 867700000 | 499 | 0 | 5 | on
Tlak | 260 - 1260 | hPa | 3c25 | 962.3125 |  |  |  | 867.9 |  | 0.2% | 7 | 867900000 | 499 | 0 | 5 | on
Tlak Teplota | -30 - +105 | ˚C | 01b8 | 27.5 | pouze v3
Teplota | -40 - +125 | ˚C | 01a0 | 26 | v2 | Stavový registr - stav jednotlivých senzorů -> 0 = OK; 1 = neměří (chyba)
Vlhkost | 0 - 100 | %RH | 0049 | 36.5 |  | Bit | 7 | 6 | 5 | 4 | 3 | 2 | 1 | 0
Hluk | 0 - 120 | dB | 0032 | 50 |  | Význam | -- | Prašnost | Zvuk | Teplota | Tlak | Světlo | Světlo | Plyny
PR 2,5 | 0 - 1000 | ꙡg/m3 | 0006 | 6 | [5 empty] | Vlhkost |  | UV | RGB
PR 10 | 0 - 1000 | ꙡg/m3 | 0007 | 7
[6 empty] | Přepočet tlaku na hladinu moře |  |  | https://de.wikipedia.org/wiki/Barometrische_H%C3%B6henformel